## Verluchting op glas
Berekening U-waarde raam inclusief verluchting
Volgens de Belgische EPB-regelgeving maken verluchtingen deel uit van het raam waarin of waarop ze gemonteerd worden. De raamverluchtingen moeten dus ook ingerekend worden in de Uw-waarde van het raam. Vaak ontvangen EPB-verslaggevers thermische rekennota's van ramen waar de raamverluchtingen niet zijn opgenomen. Dit rekenblad is een hulp om achteraf, eenvoudig de raamverluchtingen in de Uw-waarden van het raam in te rekenen.
Adres wooneenheid:
Referentie raam:
Stavingstuk:
Raam zonder verluchting:
| Hoogte raam: | [6 empty] | Hw | mm |  |  | 0 | m
| Breedte raam: | [6 empty] | Bw | mm |  |  | 0 | m
| Warmtedoorgangscoëfficient raam: | [6 empty] | Uw | W/m²K
| Warmtedoorgangscoëfficient glas: | [6 empty] | Ug | W/m²K
| Lineaire doorgangscoëfficiënt raamprofiel - glas: | [6 empty] | yg | W/mK |  |  | 0.05 | W/mK | 0.05 | W/mK
Raam met verluchting:
| Verluchting: | [10 empty] | #N/A | W/m²K | #N/A | m
1
| Roosterlengte 1 | [6 empty] | Lr1 | mm |  | 0 | 0 | m
| Roosterlengte 2 | [6 empty] | Lr2 | mm |  | 0 | 0 | m
| Roosterlengte 3 | [6 empty] | Lr3 | mm |  | 0 | 0 | m
| Roosterlengte 4 | [6 empty] | Lr4 | mm |  | 0 | 0 | m
| Roosterlengte 5 | [6 empty] | Lr5 | mm |  | 0 | 0 | m
| Roosterlengte 6 | [6 empty] | Lr6 | mm |  | 0 | 0 | m
[7 empty] | Ur | = ? W/m²K
[10 empty] | = ? mm | 2
2
1
| ? mm | Uw,incl. Verluchting |  |  |  | Lri |  |  |  |  | 1
|  | ? | W/m²K
|  |  |  | ? | mm
(1) De berekeningen zijn uitgevoerd conform NBN EN ISO 10077-1;
(2) De betreffende tool is louter informatief. Renson kan dan ook niet aansprakelijk worden gesteld voor eventuele onjuistheden in de berekeningen.
Note on A13: dit is meestal de rekennota van het 'raam zonder verluchting', meestal ontvangen via de schrijnwerker!
Note on A15: Haal deze gegevens uit de rekennota van het 'raam zonder verluchting', meestal ontvangen via de schrijnwerker!
Note on B21: Indien onbekend wordt de meest nadelige waarde uit tabel E1 van het transmissiereferentiedocument in rekening gebracht!
Note on X21: Indien onbekend mag dit vakje leeg blijven. Er wordt in dit geval gerekend met de marginale waarde uit tabel E1 van het Transmissiereferentiedocument!

## Verluchting op raam
Berekening U-waarde raam inclusief verluchting
Volgens de Belgische EPB-regelgeving maken verluchtingen deel uit van het raam waarin of waarop ze gemonteerd worden. De raamverluchtingen moeten dus ook ingerekend worden in de Uw-waarde van het raam. Vaak ontvangen EPB-verslaggevers thermische rekennota's van ramen waar de raamverluchtingen niet zijn opgenomen. Dit rekenblad is een hulp om achteraf, eenvoudig de raamverluchtingen in de Uw-waarden van het raam in te rekenen.
Adres wooneenheid:
Referentie raam:
Stavingstuk:
Raam zonder verluchting:
| Hoogte raam: | [9 empty] | Hw = |  |  |  | mm |  |  | 0 | m | [9 empty] | ja
| Breedte raam: | [9 empty] | Bw = |  |  |  | mm |  |  | 0 | m | [9 empty] | neen
| Warmtedoorgangscoëfficient raam: | [9 empty] | Uw = |  |  |  | W/m²K
Raam met verluchting:
| Hoogte raam inclusief verluchting: | [19 empty] | FALSE
| Afmetingen en U-waarden individuele profielen en glasplaten zijn gekend: | [19 empty] | FALSE
| Type verluchting: | [18 empty] | Ur = | #N/A |  | hr = | #N/A |  | Ar = | #N/A | m²
| Warmtedoorgangscoëfficient glas: | [9 empty] | Ug = |  | 1.1 |  | W/m²K
| Lineaire doorgangscoëfficiënt raamprofiel - glas: | [9 empty] | yg = |  |  |  | W/mK |  |  | 0.05 | W/mK |  |  | 0.05 | W/mK |  |  |  |  | Onbekend
Ingekorte profielen
| x | [-] | 1 |  | 2 |  | 3 | 4 | 5 |  | 6 |  | 7 |  | 8
| Uf,x | [W/m²K]
| bf,x | [mm]
| bf,x | [m] | 0 |  | 0 |  | 0 | 0 | 0 |  | 0 |  | 0 |  | 0
| Uf,y x Af,y | [W/K] | #N/A |  | #N/A |  | #N/A | #N/A | #N/A |  | #N/A |  | #N/A |  | #N/A | [5 empty] | #N/A
Aftrek glas:
| y | [-] | 1 |  | 2 |  | 3 | 4 | 5 |  | 6 |  | 7 |  | 8
| bg,y | [mm]
| bg,y | [m] | 0 |  | 0 |  | 0 | 0 | 0 |  | 0 |  | 0 |  | 0
| Ug,y x Ag,y | [W/mmK] | #N/A |  | #N/A |  | #N/A | #N/A | #N/A |  | #N/A |  | #N/A |  | #N/A | [5 empty] | #N/A |  |  |  | aantal glasplaten: | 8
| Fout: S bf,x + Sbg,y moet gelijk zijn aan Bw | [5 empty] | => teveel: 0 mm! | [10 empty] | 0 | m |  | verschil = | 0
[10 empty] | Ur | = ? W/m²K
[16 empty] | hr = | ? mm
[5 empty] | bg,x | [5 empty] | bf,y
? mm |  |  | Ug,x ; Ag,x | [8 empty] | Uf,y ; Af,y |  | hr
[16 empty] | ? mm | [8 empty] | W/m²K
|  |  |  | Uw,incl. Verluchting | [14 empty] | 1 | Hoogte excl. verluchting |  |  |  |  | ?
|  |  |  | ? |  | W/m²K | [12 empty] | 2.1 | Hoogte incl. verluchting (vereenv.) |  |  |  |  | ?
[19 empty] | 2.2 | Hoogte incl. verluchting (vereenv.) |  |  |  |  | ?
[7 empty] | ? | mm
(1) De berekeningen zijn uitgevoerd conform NBN EN ISO 10077-1;
(2) De betreffende tool is louter informatief. Renson kan dan ook niet aansprakelijk worden gesteld voor eventuele onjuistheden in de berekeningen;
(3) Vereenvoudiging: Als veilige waarde, vervangt het oppervlak van de verluchting, een deeloppervlak van het ‘raam zonder verluchting’ waarvan de U-waarde = min (Ug en Uw).
Note on A13: dit is meestal de rekennota van het 'raam zonder verluchting', meestal ontvangen via de schrijnwerker!
Note on A15: Haal deze gegevens uit de rekennota van het 'raam zonder verluchting', meestal ontvangen via de schrijnwerker!
Note on B23: Per raam zal er beoordeeld moeten worden of de hoogte van de verluchting al dan niet in de opgegeven hoogte van het 'raam zonder verluchting' verrekend moet worden. Wanneer dit niet duidelijk is kan de meest nadelige situatie genomen worden!
Note on AA27: Haal deze gegevens uit de rekennota van het 'raam zonder verluchting', meestal ontvangen via de schrijnwerker!
Note on AA28: Indien onbekend mag dit vakje leeg blijven. Er wordt in dit geval gerekend met de marginale waarde uit tabel E1 van het Transmissiereferentiedocument!
Note on B30: De verticale profielen worden ingekort met een lengte gelijk aan de hoogte hr van het rooster!
Note on B37: De hoogte van de glasplaten wordt ingekort met een lengte gelijk aan de hoogte hr van het rooster!

## Verluchting op glas (vb)
Berekening U-waarde raam inclusief verluchting
Volgens de Belgische EPB-regelgeving maken verluchtingen deel uit van het raam waarin of waarop ze gemonteerd worden. De raamverluchtingen moeten dus ook ingerekend worden in de Uw-waarde van het raam. Vaak ontvangen EPB-verslaggevers thermische rekennota's van ramen waar de raamverluchtingen niet zijn opgenomen. Dit rekenblad is een hulp om achteraf, eenvoudig de raamverluchtingen in de Uw-waarden van het raam in te rekenen.
Adres wooneenheid: |  | adg
Referentie raam: |  | Raam 030
Stavingstuk: |  | Rekennota schrijnwerker
Raam zonder verluchting:
| Hoogte raam: | [7 empty] | Hw | 1480 | mm |  |  | 1.48 | m
| Breedte raam: | [7 empty] | Bw | 1230 | mm |  |  | 1.23 | m
| Warmtedoorgangscoëfficient raam: | [7 empty] | Uw | 1.41 | W/m²K
| Warmtedoorgangscoëfficient glas: | [7 empty] | Ug | 1.1 | W/m²K
| Lineaire doorgangscoëfficiënt raamprofiel - glas: | [7 empty] | yg |  | W/mK |  |  | 0.05 | W/mK | 0.05 | W/mK
Raam met verluchting:
| Verluchting: |  |  |  |  | AR75 Small | [7 empty] | 3 | W/m²K | 0.075 | m
1
| Roosterlengte 1 | [7 empty] | Lr1 | 1130 | mm |  | 1 | 1.13 | m
| Roosterlengte 2 | [7 empty] | Lr2 |  | mm |  | 0 | 0 | m
| Roosterlengte 3 | [7 empty] | Lr3 |  | mm |  | 0 | 0 | m
| Roosterlengte 4 | [7 empty] | Lr4 |  | mm |  | 0 | 0 | m
[8 empty] | Ur | = 3 W/m²K
[12 empty] | 75 | 2
2
[7 empty] | Lri | [5 empty] | 1
| 1480 |  | Uw,incl. Verluchting | [9 empty] | 1
|  |  | 1.4943 | W/m²K
[5 empty] | 1230 | mm
(1) De berekeningen zijn uitgevoerd conform NBN EN ISO 10077-1;
(2) De betreffende tool is louter informatief. Renson kan dan ook niet aansprakelijk worden gesteld voor eventuele onjuistheden in de berekeningen.
1130 mm
Ug = 1,1 W/m²K
voorbeeld
Note on X21: Indien onbekend mag dit vakje leeg blijven. Er wordt in dit geval gerekend met de marginale waarde uit tabel E1 van het Transmissiereferentiedocument!

## Verluchting op raam (vb)
Berekening U-waarde raam inclusief verluchting | [31 empty] | MOGELIJKHEID 1 Ingevuld voorbeeld
Volgens de Belgische EPB-regelgeving maken verluchtingen deel uit van het raam waarin of waarop ze gemonteerd worden. De raamverluchtingen moeten dus ook ingerekend worden in de Uw-waarde van het raam. Vaak ontvangen EPB-verslaggevers thermische rekennota's van ramen waar de raamverluchtingen niet zijn opgenomen. Dit rekenblad is een hulp om achteraf, eenvoudig de raamverluchtingen in de Uw-waarden van het raam in te rekenen.
Adres wooneenheid: |  |  |  | Maalbeekstraat 10 - 8790 Waregem
Referentie raam: |  |  |  | Raam 030
Stavingstuk: |  |  |  | rekennota schrijnwerker
Raam zonder verluchting:
| Hoogte raam: | [10 empty] | Hw = |  | 1480 |  | mm |  |  | 1.48 | m | [9 empty] | ja
| Breedte raam: | [10 empty] | Bw = |  | 1230 |  | mm |  |  | 1.23 | m | [9 empty] | neen
| Warmtedoorgangscoëfficient raam: | [10 empty] | Uw = |  | 1.41 |  | W/m²K
Raam met verluchting:
| Hoogte raam inclusief verluchting: | [20 empty] | FALSE
Afmetingen en U-waarden individuele profielen en glasplaten zijn gekend:
| Type verluchting: | [7 empty] | Invisivent AIR Light | [11 empty] | Ur = | 2 |  | hr = | 0.065 |  | Ar = | 7.995e-05 | m²
| Warmtedoorgangscoëfficient glas: | [10 empty] | Ug = |  | 1.1 |  | W/m²K
| Lineaire doorgangscoëfficiënt raamprofiel - glas: | [10 empty] | yg = |  |  |  | W/mK |  |  | 0.05 | W/mK |  |  | 0 | W/mK |  |  |  |  | Onbekend
Ingekorte profielen
| x | [-] | 1 |  | 2 |  | 3 | 4 |  | 5 |  | 6 |  | 7 |  | 8
| Uf,x | [W/m²K] | 1.85 |  | 1.85
| bf,x | [mm] | 150 |  | 150
| bf,x | [m] | 0.15 |  | 0.15 |  | 0 | 0 |  | 0 |  | 0 |  | 0 |  | 0
| Uf,y x Af,y | [W/K] | 0.018038 |  | 0.018038 |  | 0 | 0 |  | 0 |  | 0 |  | 0 |  | 0 | [5 empty] | 0.036075
Aftrek glas:
| y | [-] | 1 |  | 2 |  | 3 | 4 |  | 5 |  | 6 |  | 7 |  | 8
| bg,y | [mm] | 930
| bg,y | [m] | 0.93 |  | 0 |  | 0 | 0 |  | 0 |  | 0 |  | 0 |  | 0
| Ug,y x Ag,y | [W/mmK] | 0.066495 |  | 0 |  | 0 | 0 |  | 0 |  | 0 |  | 0 |  | 0 | [5 empty] | 0.066495 |  |  |  | aantal glasplaten: | 1
| Fout: S bf,x + Sbg,y moet gelijk zijn aan Bw | [5 empty] | => teveel: 0 mm! | [11 empty] | 1230 | m |  | verschil = | 0
[11 empty] | Ur | = 2 W/m²K
[17 empty] | hr = | 65
[5 empty] | bg,x | [6 empty] | bf,y
1545 |  |  | Ug,x ; Ag,x | [9 empty] | Uf,y ; Af,y |  | hr
[17 empty] | 1480 | [8 empty] | W/m²K
|  |  |  | Uw,incl. Verluchting | [15 empty] | 1 | Hoogte excl. verluchting |  |  |  |  | 1.4348
|  |  |  | 1.4348 |  | W/m²K | [13 empty] | 2.1 | Hoogte incl. verluchting (vereenv.) |  |  |  |  | 1.4495
[20 empty] | 2.2 | Hoogte incl. verluchting (vereenv.) |  |  |  |  | 1.4415
[7 empty] | 1230 | mm
(1) De berekeningen zijn uitgevoerd conform NBN EN ISO 10077-1;
(2) De betreffende tool is louter informatief. Renson kan dan ook niet aansprakelijk worden gesteld voor eventuele onjuistheden in de berekeningen.
Berekening U-waarde raam inclusief verluchting | [31 empty] | MOGELIJKHEID 2 Ingevuld voorbeeld
Volgens de Belgische EPB-regelgeving maken verluchtingen deel uit van het raam waarin of waarop ze gemonteerd worden. De raamverluchtingen moeten dus ook ingerekend worden in de Uw-waarde van het raam. Vaak ontvangen EPB-verslaggevers thermische rekennota's van ramen waar de raamverluchtingen niet zijn opgenomen. Dit rekenblad is een hulp om achteraf, eenvoudig de raamverluchtingen in de Uw-waarden van het raam in te rekenen.
Adres wooneenheid: |  |  |  | Maalbeekstraat 10 - 8790 Waregem
Referentie raam: |  |  |  | Raam 030
Stavingstuk: |  |  |  | rekennota schrijnwerker
Raam zonder verluchting:
| Hoogte raam: | [10 empty] | Hw = |  | 1480 |  | mm |  |  | 1.48 | m | [9 empty] | ja
| Breedte raam: | [10 empty] | Bw = |  | 1230 |  | mm |  |  | 1.23 | m | [9 empty] | neen
| Warmtedoorgangscoëfficient raam: | [10 empty] | Uw = |  | 1.41 |  | W/m²K
Raam met verluchting:
| Hoogte raam inclusief verluchting: | [20 empty] | TRUE
Afmetingen en U-waarden individuele profielen en glasplaten zijn gekend:
| Type verluchting: | [7 empty] | Invisivent AIR Light | [11 empty] | Ur = | 2 |  | hr = | 0.065 |  | Ar = | 7.995e-05 | m²
| Warmtedoorgangscoëfficient glas: | [10 empty] | Ug = |  | 1.1 |  | W/m²K
[19 empty] | 0.05 | W/mK |  |  | 0 | W/mK |  |  |  |  | Onbekend
Ingekorte profielen
| x | [-] | 1 |  | 2 |  | 3 | 4 |  | 5 |  | 6 |  | 7 |  | 8
| Uf,x | [W/m²K] | 1.85 |  | 1.85
| bf,x | [mm] | 150 |  | 150
| bf,x | [m] | 0.15 |  | 0.15 |  | 0 | 0 |  | 0 |  | 0 |  | 0 |  | 0
| Uf,y x Af,y | [W/K] | 0.018038 |  | 0.018038 |  | 0 | 0 |  | 0 |  | 0 |  | 0 |  | 0 | [5 empty] | 0.036075
Aftrek glas:
| y | [-] | 1 |  | 2 |  | 3 | 4 |  | 5 |  | 6 |  | 7 |  | 8
| bg,y | [mm] | 930
| bg,y | [m] | 0.93 |  | 0 |  | 0 | 0 |  | 0 |  | 0 |  | 0 |  | 0
| Ug,y x Ag,y | [W/mmK] | 0.066495 |  | 0 |  | 0 | 0 |  | 0 |  | 0 |  | 0 |  | 0 | [5 empty] | 0.066495 |  |  |  | aantal glasplaten: | 1
| Fout: S bf,x + Sbg,y moet gelijk zijn aan Bw | [5 empty] | => teveel: 0 mm! | [11 empty] | 1230 | m |  | verschil = | 0
[11 empty] | Ur | = 2 W/m²K
[17 empty] | hr = | 65
[5 empty] | bg,x | [6 empty] | bf,y
1480 |  |  | Ug,x ; Ag,x | [9 empty] | Uf,y ; Af,y |  | hr
[17 empty] | 1415 | [8 empty] | W/m²K
|  |  |  | Uw,incl. Verluchting | [15 empty] | 1 | Hoogte excl. verluchting |  |  |  |  | 1.4348
|  |  |  | 1.4495 |  | W/m²K | [13 empty] | 2.1 | Hoogte incl. verluchting (vereenv.) |  |  |  |  | 1.4495
[20 empty] | 2.2 | Hoogte incl. verluchting (vereenv.) |  |  |  |  | 1.4415
[7 empty] | 1230 | mm
(1) De berekeningen zijn uitgevoerd conform NBN EN ISO 10077-1;
(2) De betreffende tool is louter informatief. Renson kan dan ook niet aansprakelijk worden gesteld voor eventuele onjuistheden in de berekeningen.
(3) Vereenvoudiging: Als veilige waarde, vervangt het oppervlak van de verluchting, een deeloppervlak van het ‘raam zonder verluchting’ waarvan de U-waarde = min (Ug en Uw).
Berekening U-waarde raam inclusief verluchting | [30 empty] | MOGELIJKHEID 3 Ingevuld voorbeeld
Volgens de Belgische EPB-regelgeving maken verluchtingen deel uit van het raam waarin of waarop ze gemonteerd worden. De raamverluchtingen moeten dus ook ingerekend worden in de Uw-waarde van het raam. Vaak ontvangen EPB-verslaggevers thermische rekennota's van ramen waar de raamverluchtingen niet zijn opgenomen. Dit rekenblad is een hulp om achteraf, eenvoudig de raamverluchtingen in de Uw-waarden van het raam in te rekenen.
Adres wooneenheid: |  |  |  | Maalbeekstraat 10 - 8790 Waregem
Referentie raam: |  |  |  | Raam 030
Stavingstuk: |  |  |  | rekennota schrijnwerker
Raam zonder verluchting:
| Hoogte raam: | [10 empty] | Hw = |  | 1480 |  | mm |  |  | 1.48 | m | [9 empty] | ja
| Breedte raam: | [10 empty] | Bw = |  | 1230 |  | mm |  |  | 1.23 | m | [9 empty] | neen
| Warmtedoorgangscoëfficient raam: | [10 empty] | Uw = |  | 1.41 |  | W/m²K
Raam met verluchting:
| Hoogte raam inclusief verluchting: | [20 empty] | TRUE
| Afmetingen en U-waarden individuele profielen en glasplaten zijn gekend: | [20 empty] | TRUE
| Type verluchting: | [7 empty] | Invisivent AIR Light | [11 empty] | Ur = | 2 |  | hr = | 0.065 |  | Ar = | 7.995e-05 | m²
| Warmtedoorgangscoëfficient glas: | [10 empty] | Ug = |  | 1.1 |  | W/m²K
| Lineaire doorgangscoëfficiënt raamprofiel - glas: | [10 empty] | yg = |  |  |  | W/mK |  |  | 0.05 | W/mK |  |  | 0.05 | W/mK |  |  |  |  | Onbekend
Ingekorte profielen
| x | [-] | 1 |  | 2 |  | 3 | 4 |  | 5 |  | 6 |  | 7 |  | 8
| Uf,x | [W/m²K] | 1.47 |  | 1.47
| bf,x | [mm] | 150 |  | 150
| bf,x | [m] | 0.15 |  | 0.15 |  | 0 | 0 |  | 0 |  | 0 |  | 0 |  | 0
| Uf,y x Af,y | [W/K] | 0.014332 |  | 0.014332 |  | 0 | 0 |  | 0 |  | 0 |  | 0 |  | 0 | [5 empty] | 0.028665
Aftrek glas:
| y | [-] | 1 |  | 2 |  | 3 | 4 |  | 5 |  | 6 |  | 7 |  | 8
| bg,y | [mm] | 930
| bg,y | [m] | 0.93 |  | 0 |  | 0 | 0 |  | 0 |  | 0 |  | 0 |  | 0
| Ug,y x Ag,y | [W/mmK] | 0.066495 |  | 0 |  | 0 | 0 |  | 0 |  | 0 |  | 0 |  | 0 | [5 empty] | 0.066495 |  |  |  | aantal glasplaten: | 1
[19 empty] | 1230 | m |  | verschil = | 0
[11 empty] | Ur | = 2 W/m²K
[17 empty] | hr = | 65
[5 empty] | bg,x | [6 empty] | bf,y
1480 |  |  | Ug,x ; Ag,x | [9 empty] | Uf,y ; Af,y |  | hr
[17 empty] | 1415 | [8 empty] | W/m²K
|  |  |  | Uw,incl. Verluchting | [15 empty] | 1 | Hoogte excl. verluchting |  |  |  |  | 1.4348
|  |  |  | 1.442 |  | W/m²K | [13 empty] | 2.1 | Hoogte incl. verluchting (vereenv.) |  |  |  |  | 1.4495
[20 empty] | 2.2 | Hoogte incl. verluchting (vereenv.) |  |  |  |  | 1.442
[7 empty] | 1230 | mm
(1) De berekeningen zijn uitgevoerd conform NBN EN ISO 10077-1;
(2) De betreffende tool is louter informatief. Renson kan dan ook niet aansprakelijk worden gesteld voor eventuele onjuistheden in de berekeningen.
Ug = 1,1 W/m²K
Ug = 1,1 W/m²K
bg = 930mm
bf = 150mm
Uf = 1,47W/m²K
bf = 150mm
Uf = 1,47W/m²K
voorbeeld
voorbeeld
voorbeeld
Note on B23: Per raam zal er beoordeeld moeten worden of de hoogte van de verluchting al dan niet in de opgegeven hoogte van het 'raam zonder verluchting' verrekend moet worden. Wanneer dit niet duidelijk is kan de meest nadelige situatie genomen worden!
Note on AA28: Indien onbekend mag dit vakje leeg blijven. Er wordt in dit geval gerekend met de marginale waarde uit tabel E1 van het Transmissiereferentiedocument!
Note on B30: De verticale profielen worden ingekort met een lengte gelijk aan de hoogte hr van het rooster!
Note on B37: De hoogte van de glasplaten wordt ingekort met een lengte gelijk aan de hoogte hr van het rooster!
Note on B89: Per raam zal er beoordeeld moeten worden of de hoogte van de verluchting al dan niet in de opgegeven hoogte van het 'raam zonder verluchting' verrekend moet worden. Wanneer dit niet duidelijk is kan de meest nadelige situatie genomen worden!
Note on AA94: Indien onbekend mag dit vakje leeg blijven. Er wordt in dit geval gerekend met de marginale waarde uit tabel E1 van het Transmissiereferentiedocument!
Note on B156: Per raam zal er beoordeeld moeten worden of de hoogte van de verluchting al dan niet in de opgegeven hoogte van het 'raam zonder verluchting' verrekend moet worden. Wanneer dit niet duidelijk is kan de meest nadelige situatie genomen worden!
Note on AA161: Indien onbekend mag dit vakje leeg blijven. Er wordt in dit geval gerekend met de marginale waarde uit tabel E1 van het Transmissiereferentiedocument!

## Lijst verluchtingen (hidden)
|  | U-waarde | Oppervlakte
|  | [W/m²K] | [m²/m]
1 | Invisivent AIR Light | 2 | 0.065
2 | Invisivent AIR Basic | 1.8 | 0.065
3 | Invisivent AIR High | 1.8 | 0.065
4 | Invisivent COMFORT Basic | 1.8 | 0.065
5 | Invisivent COMFORT High | 1.8 | 0.065
6 | Invisivent COMFORT Ultra | 1.7 | 0.065
7 | Invisivent UT | 1.8 | 0.065
8 | Fixvent Mono AK EVO Small | 1.47 | 0.132
9 | Fixvent Mono AK EVO Medium | 0.98 | 0.132
10 | Fixvent Mono AK EVO Large | 0.86 | 0.132
11 | Fixvent Mono AK EVO Xlarge | 0.77 | 0.132
12 | Fixvent Mono AK EVO XXlarge | 0.72 | 0.132
13 | Fixvent Mono AK EVO ULTRA Medium | 0.7 | 0.132
14 | Fixvent Mono AK EVO ULTRA Large | 0.55 | 0.132
15 | Fixvent Mono AK EVO ULTRA Xlarge | 0.46 | 0.132
16 | Fixvent Mono AK EVO ULTRA XXlarge | 0.41 | 0.132
17 | Fixvent Mono AK EVO EXTREME Medium | 0.62 | 0.132
18 | Fixvent Mono AK EVO EXTREME Large | 0.47 | 0.132
19 | Fixvent Mono AK EVO EXTREME Xlarge | 0.38 | 0.132
20 | Fixvent Mono AK EVO EXTREME XXlarge | 0.32 | 0.132
21 | Fixvent Mono UT EVO Small | 1.47 | 0.132
22 | Fixvent Mono UT EVO Medium | 0.98 | 0.132
23 | Fixvent Mono UT EVO Large | 0.86 | 0.132
24 | Fixvent Mono UT EVO Xlarge | 0.77 | 0.132
25 | Fixvent Mono UT EVO XXlarge | 0.72 | 0.132
--------------------------------------------------------------------------------------------------------
PRODUITS ARCHIVÉS
--------------------------------------------------------------------------------------------------------
26 | Invisivent EVO | 2.8 | 0.062
27 | Invisivent EVO HF | 2.8 | 0.062
28 | Invisivent EVO AK Basic | 2 | 0.062
29 | Invisivent EVO AK High | 2.2 | 0.062
30 | Invisivent EVO HR | 2 | 0.062
31 | Screenvent Small | 4.4 | 0.12
32 | Screenvent Medium | 4.1 | 0.12
33 | Screenvent Large | 4 | 0.12
34 | Screenvent Mistral AK Small | 4.4 | 0.12
35 | Screenvent Mistral AK Medium | 4.1 | 0.12
36 | Screenvent Mistral AK Large | 4 | 0.12
37 | Variavent (S) | 2.8 | 0.075
38 | Variavent (M) | 2.8 | 0.075
39 | Variavent (L) | 2.8 | 0.075
40 | Variavent (XL) | 2.8 | 0.075
41 | AR90 | 3.91 | 0.09
42 | AR60 | 4.5 | 0.06
43 | THM90EVO | 3.79 | 0.09
44 | THM90PBEVO | 3.79 | 0.09
45 | THM90TREVO | 3.79 | 0.09
46 | THK60 | 4.5 | 0.06
47 | THK90 | 3.91 | 0.09
48 | Sonovent Small 10 | 4.5 | 0.105
49 | Sonovent Small 15 | 4.5 | 0.105
50 | Sonovent Small 20 | 4.5 | 0.105
51 | Sonovent Small 25 | 4.5 | 0.105
52 | Sonovent Medium 10 | 4.5 | 0.105
53 | Sonovent Medium 15 | 4.5 | 0.105
54 | Sonovent Medium 20 | 4.5 | 0.105
55 | Sonovent Medium 25 | 4.5 | 0.105
56 | Sonovent Large 10 | 4.5 | 0.105
57 | Sonovent Large 15 | 4.5 | 0.105
58 | Sonovent Large 20 | 4.5 | 0.105
59 | Sonovent Large 25 | 4.5 | 0.105
60 | Sonovent XLarge 10 | 4.5 | 0.105
61 | Sonovent XLarge 15 | 4.5 | 0.105
62 | Sonovent XLarge 20 | 4.5 | 0.105
63 | Sonovent XLarge 25 | 4.5 | 0.105
64 | Sonovent Compact 10 | 6 | 0.078
65 | Sonovent Compact 13 | 6 | 0.078
66 | Sonovent Compact 15 | 6 | 0.078
67 | Sonovent Compact 15 | 6 | 0.078
68 | AR75 Small | 3 | 0.075
69 | AR75 Medium | 3 | 0.075
70 | AR75 Large | 3 | 0.075
71 | AR75 XLarge | 3 | 0.075
--------------------------------------------------------------------------------------------------------
PRODUITS ARCHIVÉS
--------------------------------------------------------------------------------------------------------
72 | THK60 | 4.5 | 0.06
73 | THK90 | 3.91 | 0.09

## Taal (hidden)
| #REF! | Nederlands | Français | English
2 | #REF! | Uw-waarde raam berekenen inclusief verluchting | Calculer la valeur Uw du châssis avec aérateur inclus | Calculation of the Uw-value of a window, including window ventilator
3 | #REF! | Referentie: | Référence : | Reference:
4 | #REF! | Raamverluchtingen dienen in de globale Uw-waarde van het raam meegerekend te worden. Soms gebeurt het dat de schrijnwerker bij de berekening van Uw geen rekening houdt met de impact van het rooster omdat de gebruikte software dit niet ondersteunt. Dit rekenblad is dan ook een hulp om de invloed van de verluchting op de globale Uw-waarde van het raam in rekening te brengen. Gezien elk raam anders is en Renson geen kennis heeft van de eigenschappen van de beschouwde ramen, werden er een aantal vereenvoudigingen in de berekening doorgevoerd waardoor het resultaat mogelijk iets kan afwijken van de gedetailleerde berekening. | Les aérateurs doivent être calculés dans la valeur Uw globale du châssis. Parfois il arrive que le menuisier lors du calcul de la valeur Uw ne tient pas compte de l'impact de l'aérateur parce que le logiciel utilisé ne le prévoit pas. Cette feuille de calcul est une aide pour prendre en compte l'influence de l'aérateur sur la valeur Uw globale du châssis. Etant donné que chaque châssis est différent et que Renson ne connaît pas les caractéristiques des châssis pris en compte, on a effectué des simplifications dans le calcul ce qui peut faire différer le résultat légèrement du calcul détaillé. | Window ventilators should be taken into account in the calculation of the total Uw-value of a window. It might happen that the window constructor doesn’t take into account the impact of the window ventilator when calculating the Uw-value, because he doesn’t dispose of the suitable software. Therefore, this calculation sheet is a tool to help you calculate the influence of the window ventilator on the global Uw-value of the window. Since every window is different and RENSON has no knowledge of the windows concerned, a few simplifications have been implemented in this calculation, which may cause a slight deviation in the result compared to a detailed calculation.
5 | #REF! | Ontvangen gegevens van de schrijnwerker: | Données reçues du menuisier : | Received details from the window constructor:
6 | #REF! | Raambreedte = | Largeur châssis = | Total width of the window =
7 | #REF! | Raamhoogte = | Hauteur châssis = | Total height of the window =
8 | #REF! | Uw-waarde van het raam exclusief de raamverluchting: | Valeur Uw du châssis sans aérateur : | Uw-value of the window EXCL. the window ventilator =
9 | #REF! | Toegepaste raamverluchting: | Aérateur utilisé : | Applied window ventilator:
10 | #REF! | Ur = | Ua = | Uv =
11 | #REF! | Hoogte rooster = | Hauteur aérateur = | Height of the window ventilator =
12 | #REF! | Lengte rooster (lr) = | Longueur aérateur (lr) = | Length of the window ventilator (lv) =
13 | #REF! | Gegeven Ug-waarde van het glas: | Valeur Ug donnée du vitrage : | Given Ug-value off the glass:
14 | #REF! | Uw-waarde raam inclusief de verluchting: | Valeur Uw du châssis, aérateur inclus : | Uw-value of the window INCL. window ventilator:
15 | #REF! | Raambreedte = | Largeur châssis = | Total width of the window =
16 | #REF! | (1) De betreffende tool is louter informatief. Renson kan dan ook niet aansprakelijk worden gesteld voor eventuele onjuistheden in de berekeningen. | (1) L'outil concerné est purement informatif. Renson ne peut pas être tenu responsable d'erreurs éventuelles dans les calculs. | 1)This tool is only informative. RENSON can not be held responsible for possible errors in the calculations.
17 | #REF! | lr | la | lv
18 | #REF!
19 | #REF!
20 | #REF!
21 | #REF!
22 | #REF!
23 | #REF!
24 | #REF!
25 | #REF!
26 | #REF!
27 | #REF!
28 | #REF!
29 | #REF!
30 | #REF!